## CO2_SI
Temperatura (K) | Cp (kJ/kmol*K) | h (kJ/kmol) | s (kJ/kmol*K) | g (kJ/kmol) | Pr
298.15 | 37.128 | -393495.9 | 213.668 | -457201 | 0.1448
300 | 37.212 | -393427.1 | 213.898 | -457596.5 | 0.1489
350 | 39.37 | -391511.6 | 219.799 | -468441.3 | 0.3027
400 | 41.309 | -389493.7 | 225.185 | -479567.8 | 0.5786
450 | 43.053 | -387384 | 230.153 | -490952.9 | 1.0517
500 | 44.624 | -385191.3 | 234.772 | -502577.4 | 1.833
550 | 46.044 | -382924 | 239.093 | -514425.1 | 3.082
600 | 47.329 | -380589.2 | 243.155 | -526482.4 | 5.024
650 | 48.497 | -378193.1 | 246.99 | -538736.9 | 7.969
700 | 49.561 | -375741.2 | 250.624 | -551178 | 12.336
750 | 50.534 | -373238.5 | 254.077 | -563796.3 | 18.688
800 | 51.425 | -370689.2 | 257.367 | -576583 | 27.76
850 | 52.244 | -368097.2 | 260.51 | -589530.5 | 40.511
900 | 52.995 | -365466 | 263.518 | -602631.8 | 58.17
950 | 53.683 | -362798.8 | 266.401 | -615880.3 | 82.28
1000 | 54.31 | -360098.7 | 269.171 | -629269.9 | 114.82
1050 | 54.818 | -357370.4 | 271.833 | -642795.5 | 158.15
1100 | 55.298 | -354617.4 | 274.395 | -656451.6 | 215.2
1150 | 55.753 | -351840.9 | 276.863 | -670233.4 | 289.6
1200 | 56.183 | -349042.5 | 279.245 | -684136.6 | 385.7
1250 | 56.589 | -346223.1 | 281.547 | -698156.6 | 508.7
1300 | 56.972 | -343384 | 283.774 | -712290 | 664.9
1350 | 57.334 | -340526.2 | 285.931 | -726532.8 | 861.8
1400 | 57.674 | -337650.9 | 288.022 | -740881.9 | 1108.3
1450 | 57.994 | -334759.1 | 290.052 | -755334.1 | 1414.7
1500 | 58.296 | -331851.8 | 292.023 | -769886.2 | 1793.2
1550 | 58.579 | -328929.9 | 293.939 | -784535.5 | 2258
1600 | 58.845 | -325994.2 | 295.803 | -799279.3 | 2825.5
1650 | 59.094 | -323045.7 | 297.618 | -814114.9 | 3514.6
1700 | 59.328 | -320085 | 299.385 | -829040.2 | 4347
1750 | 59.547 | -317113.1 | 301.108 | -844052.8 | 5348
1800 | 59.752 | -314130.6 | 302.789 | -859150.4 | 6546
1850 | 59.944 | -311138.1 | 304.429 | -874330.9 | 7973
1900 | 60.123 | -308136.4 | 306.03 | -889592.6 | 9666
1950 | 60.29 | -305126 | 307.593 | -904933.3 | 11667
2000 | 60.446 | -302107.6 | 309.122 | -920351.3 | 14201
2050 | 60.592 | -299081.6 | 310.616 | -935844.9 | 16782
2100 | 60.728 | -296048.5 | 312.078 | -951412.4 | 20008
2150 | 60.855 | -293008.9 | 313.508 | -967052.2 | 23764
2200 | 60.973 | -289963.2 | 314.909 | -982762.8 | 28124
2250 | 61.084 | -286911.8 | 316.28 | -998542.7 | 33167
2300 | 81.187 | -283854.9 | 317.624 | -1014390.2 | 38985
2350 | 61.283 | -280793.2 | 318.941 | -1030304.4 | 45676
2400 | 61.373 | -277726.8 | 320.232 | -1046284 | 53350
2450 | 61.458 | -274655.9 | 321.499 | -1062327.4 | 62127
2500 | 61.537 | -271581.1 | 322.741 | -1078433.5 | 72140

## CO2_INGLES
Temperatura (R) | Cp (Btu/mol*R) | h (Btu/mol) | s (Btu/mol*R) | g (Btu/mol) | Pr
536.67 | 8.874 | -169280.4 | 51.068 | -196693.1 | 0.1448
600 | 9.244 | -168712.6 | 52.078 | -199959.6 | 0.2408
700 | 9.774 | -167761.1 | 53.544 | -205241.9 | 0.5034
800 | 10.246 | -166759.7 | 54.881 | -210664.1 | 0.9864
900 | 10.666 | -165713.7 | 56.112 | -216214.5 | 1.833
1000 | 11.04 | -164628.1 | 57.255 | -221883.6 | 3.259
1100 | 11.376 | -163507 | 58.324 | -227663.1 | 5.579
1200 | 11.678 | -162354 | 59.327 | -233546.2 | 9.242
1300 | 11.951 | -161172.2 | 60.273 | -239526.6 | 14.875
1400 | 12.199 | -159964.5 | 61.167 | -245599 | 23.336
1500 | 12.423 | -158733.3 | 62.017 | -251758.6 | 35.782
1600 | 12.628 | -157480.6 | 62.825 | -258001 | 53.75
1700 | 12.813 | -156208.4 | 63.596 | -264322.4 | 79.23
1800 | 12.981 | -154918.6 | 64.334 | -270719.1 | 114.82
1900 | 13.115 | -153613.7 | 65.039 | -277188 | 163.75
2000 | 13.241 | -152295.9 | 65.715 | -283726 | 230.1
2100 | 13.36 | -150965.7 | 66.364 | -290330.2 | 319
2200 | 13.472 | -149624 | 66.988 | -296997.9 | 436.6
2300 | 13.577 | -148271.6 | 67.589 | -303727 | 590.9
2400 | 13.675 | -146908.9 | 68.169 | -310515.1 | 791.2
2500 | 13.767 | -145536.8 | 68.729 | -317360.2 | 1048.8
2600 | 13.852 | -144155.8 | 69.271 | -324260.4 | 1377.4
2700 | 13.933 | -142766.4 | 69.795 | -331213.8 | 1793.2
2800 | 14.008 | -141369.4 | 70.303 | -338218.9 | 2315.7
2900 | 14.078 | -139965 | 70.796 | -345274 | 2967.4
3000 | 14.143 | -138553.9 | 71.275 | -352377.7 | 3775.1
3100 | 14.203 | -137136.6 | 71.739 | -359528.5 | 4770
3200 | 14.26 | -135713.4 | 72.191 | -366725.1 | 5987
3300 | 14.312 | -134284.8 | 71.631 | -373966.3 | 7470
3400 | 14.36 | -132851.1 | 73.059 | -381250.9 | 9265
3500 | 14.405 | -131412.8 | 73.476 | -388577.7 | 11428
3600 | 14.447 | -129970.1 | 73.882 | -395945.7 | 14021
3700 | 14.486 | -128523.5 | 74.278 | -403353.8 | 17117
3800 | 14.521 | -127073.1 | 74.665 | -410801 | 20794
3900 | 14.554 | -125619.3 | 75.043 | -418286.5 | 25147
4000 | 14.585 | -124162.3 | 75.412 | -425809.3 | 30276
4100 | 14.613 | -122702.4 | 75.772 | -433368.6 | 36298
4200 | 14.64 | -121239.7 | 76.125 | -440963.5 | 43342
4300 | 14.664 | -119774.5 | 76.469 | -448593.2 | 51554
4400 | 14.687 | -118307 | 76.807 | -456257.2 | 61093
4500 | 14.708 | -116837.3 | 77.137 | -463954.4 | 72140

## H2O_SI
Temperatura (K) | Cp (kJ/kmol*K) | h (kJ/kmol) | s (kJ/kmol*K) | g (kJ/kmol) | Pr
298.15 | 33.577 | -241816.1 | 188.713 | -298080.8 | 0.7199
300 | 33.586 | -241753.9 | 188.921 | -298430.1 | 0.7382
350 | 33.884 | -240067.5 | 194.119 | -308009.2 | 1.3794
400 | 34.263 | -238364.2 | 198.668 | -317831.2 | 2.384
450 | 34.706 | -236640.2 | 202.728 | -327867.9 | 3.885
500 | 35.2 | -234892.7 | 206.41 | -338097.8 | 6.049
550 | 35.734 | -233119.5 | 209.79 | -348503.9 | 9.083
600 | 36.297 | -231318.8 | 212.923 | -359072.6 | 13.24
650 | 36.881 | -229489.4 | 215.851 | -369792.8 | 18.83
700 | 37.48 | -227630.5 | 218.606 | -380654.8 | 26.228
750 | 38.089 | -225741.3 | 221.213 | -391650.9 | 35.885
800 | 38.705 | -223821.5 | 223.691 | -402774 | 48.345
850 | 39.327 | -221870.7 | 226.056 | -414018.1 | 64.25
900 | 39.956 | -219888.6 | 228.321 | -425378 | 84.38
950 | 40.594 | -217874.9 | 230.499 | -436848.8 | 109.64
1000 | 41.245 | -215829 | 232.597 | -448426.5 | 141.12
1050 | 41.921 | -213749.8 | 234.626 | -460107.4 | 180.12
1100 | 42.576 | -211637.3 | 236.592 | -471888.1 | 228.1
1150 | 43.209 | -209492.6 | 238.498 | -483765.5 | 287
1200 | 43.822 | -207316.8 | 240.35 | -495737 | 358.5
1250 | 44.415 | -205110.8 | 242.151 | -507799.8 | 445.3
1300 | 44.988 | -202875.6 | 243.904 | -519951.3 | 549.8
1350 | 45.542 | -200612.3 | 245.613 | -532189.4 | 675.2
1400 | 46.078 | -198321.7 | 247.279 | -544511.9 | 825
1450 | 46.596 | -196004.8 | 248.905 | -556916.6 | 1003.2
1500 | 47.096 | -193662.4 | 250.493 | -569401.8 | 1214.3
1550 | 47.58 | 191295.4 | 252.045 | -581965.3 | 1463.6
1600 | 48.047 | -188904.7 | 253.563 | -594605.6 | 1756.8
1650 | 48.498 | -186491 | 255.049 | -607321.1 | 2100.4
1700 | 48.934 | -184055.1 | 256.503 | -620109.9 | 2501.9
1750 | 49.335 | -181597.8 | 257.927 | -632970.9 | 2969.5
1800 | 49.762 | -179119.8 | 259.324 | -645902.3 | 3512.4
1850 | 50.154 | -176621.9 | 260.692 | -658902.8 | 4141
1900 | 50.533 | -174104.6 | 262.035 | -671971 | 4867
1950 | 50.898 | -171568.8 | 263.352 | -685105.8 | 5702
2000 | 51.251 | -169015 | 264.645 | -698305.9 | 6662
2050 | 51.592 | -166443.9 | 265.915 | -711570 | 7761
2100 | 51.921 | -163856 | 267.162 | -724896.9 | 9017
2150 | 52.239 | -161252 | 268.388 | -738285.9 | 10449
2200 | 52.545 | -158632.3 | 269.592 | -751735.4 | 12078
2250 | 52.841 | -155997.6 | 270.776 | -765244.7 | 13927
2300 | 53.127 | -153348.4 | 271.941 | -778812.8 | 16020
2350 | 53.402 | -150685.1 | 273.087 | -792438.6 | 18387
2400 | 53.669 | -148008.3 | 274.214 | -806121.1 | 21056
2450 | 53.926 | -145318.4 | 275.323 | -819859.7 | 24062
2500 | 54.175 | -142615.8 | 276.415 | -833653.2 | 27439

## H2O_INGLES
Temperatura (R) | Cp (Btu/mol*R) | h (Btu/mol) | s (Btu/mol*R) | g (Btu/mol) | Pr
536.67 | 8.025 | -104032 | 45.104 | -128237.8 | 0.7199
600 | 8.072 | -103522.4 | 46.001 | -131123.1 | 1.131
700 | 8.167 | -102710.5 | 47.252 | -135787.3 | 2.123
800 | 8.283 | -101888.2 | 48.35 | -140568.5 | 3.689
900 | 8.413 | -101053.5 | 49.333 | -145453.5 | 6.049
1000 | 8.555 | -100205.2 | 50.227 | -150432.2 | 9.485
1100 | 8.706 | -99342.2 | 51.049 | -155496.5 | 14.347
1200 | 8.862 | -98463.8 | 51.814 | -160640.1 | 21.075
1300 | 9.022 | -97569.6 | 52.529 | -165857.7 | 30.211
1400 | 9.185 | -96659.3 | 53.204 | -171144.6 | 42.422
1500 | 9.35 | -95732.5 | 53.843 | -176497.3 | 58.52
1600 | 9.516 | -94789.3 | 54.452 | -181912.2 | 79.5
1700 | 9.685 | -93829.2 | 55.034 | -187386.7 | 106.55
1800 | 9.858 | -92852.1 | 55.592 | -192918.2 | 141.12
1900 | 10.037 | -91857.3 | 56.13 | -198504.5 | 184.98
2000 | 10.21 | -90844.9 | 56.649 | -204143.6 | 240.2
2100 | 10.377 | -89815.6 | 57.152 | -209833.8 | 309.3
2200 | 10.537 | -88769.8 | 57.638 | -215573.4 | 395.1
2300 | 10.692 | -87708.3 | 58.11 | -221360.9 | 500.9
2400 | 10.841 | -86631.6 | 58.568 | -227194.9 | 630.9
2500 | 10.985 | -85540.2 | 59.014 | -233074.1 | 789.4
2600 | 11.123 | -84434.8 | 59.447 | -238997.2 | 981.9
2700 | 11.256 | -83315.8 | 59.869 | -244963.1 | 1214.3
2800 | 11.385 | -82183.7 | 60.281 | -250970.8 | 1493.9
2900 | 11.508 | -81039 | 60.683 | -257019 | 1828.5
3000 | 11.627 | -79882.3 | 61.075 | -263107 | 2227.4
3100 | 11.741 | -78713.9 | 61.458 | -269233.7 | 2701
3200 | 11.851 | -77534.3 | 61.832 | -275398.3 | 3261.2
3300 | 11.956 | -76343.9 | 62.199 | -281599.9 | 3921.3
3400 | 12.058 | -75143.2 | 62.557 | -287837.8 | 4696
3500 | 12.155 | -73932.5 | 62.908 | -294111.1 | 5604
3600 | 12.249 | -72712.2 | 63.252 | -300419.2 | 6662
3700 | 12.34 | -71482.7 | 63.589 | -306761.3 | 7892
3800 | 12.427 | -70244.4 | 63.919 | -313136.7 | 9319
3900 | 12.51 | -68997.5 | 64.243 | -319544.9 | 10969
4000 | 12.59 | -67742.5 | 64.561 | -325985.1 | 12871
4100 | 12.668 | -66479.5 | 64.872 | -332456.8 | 15058
4200 | 12.742 | -65209 | 65.179 | -338959.4 | 17566
4300 | 12.813 | -63931.3 | 65.479 | -345492.3 | 20435
4400 | 12.882 | -62646.5 | 65.775 | -352055.1 | 23710
4500 | 12.948 | -61355 | 66.065 | -358647.2 | 27439

## 298K-534R
Compuesto | Btu/mol | J/mol | Peso de la formula | Estado | Formula | Cp(kJ/kmol*K) | Cp(Btu/lbmol*R) | k
Argón | 0 | 0 | 39.948 | Gas | AR | 20.786 | 4.968 | 1.666
Carbono (grafito) | 0 | 0 | 12.0112 | Sólido | C
Monóxido de carbono | -47517 | -110525 | 28.0106 | Gas | CO | 29.143 | 6.695 | 1.399
Bióxido de carbono | -169179 | -393510 | 44.01 | Gas | CO2 | 37.128 | 8.874 | 1.288
Metano | -32162 | -74809 | 16.043 | Gas | CH4
Etano | -36408 | -84685 | 32.0701 | Gas | C2H6
Propano | -44647 | -103849 | 44.0976 | Gas | C3H8
n-butano | -63480 | -147655 | 58.1248 | Líquido | C4H10
n-heptano | -96471 | -224392 | 100.2064 | Líquido | C7H16
n-octano | -107462 | -249957 | 114.2336 | Líquido | C8H18
Átomo de hidrógeno | 93708 | 217965 | 1.008 | Gas | H
Hidrógeno | 0 | 0 | 2.0159 | Gas | H2 | 28.833 | 6.891 | 1.405
Agua | -103963 | -241818 | 18.0153 | Gas | H2O | 33.577 | 8.025 | 1.329
Helio | 0 | 0 | 4.0026 | Gas | HE
Átomo de nitrógeno | 203226 | 472704 | 14.0067 | Gas | N
Nitrógeno | 0 | 0 | 28.0134 | Gas | N2 | 29.125 | 6.961 | 1.399
Oxido nítrico | 38800 | 90249 | 30.0061 | Gas | NO
Bióxido de nitrógeno | 14264 | 33178 | 46.0055 | Gas | NO2
Amoniaco | -19823 | -46108 | 17.0306 | Gas | NH3
Átomo de oxígeno | 107124 | 249170 | 15.9994 | Gas | O
Oxígeno | 0 | 0 | 31.9988 | Gas | O2 | 29.375 | 7.021 | 1.394
Hidróxilo | 16747 | 38954 | 17.0074 | Gas | OH
Bióxido de azufre | 0 | 0 | 64.0628 | Gas | SO2

## O2_INGLES
Temperatura (R) | Cp (Btu/mol*R) | h (Btu/mol) | s (Btu/mol*R) | g (Btu/mol) | Pr
536.67 | 7.021 | 0 | 49.005 | -26299.5 | 5.1281
600 | 7.074 | 446.3 | 49.791 | -29428.3 | 7.616
700 | 7.178 | 1158.7 | 50.889 | -34463.6 | 13.234
800 | 7.299 | 1882.4 | 51.855 | -39601.8 | 21.521
900 | 7.429 | 2618.8 | 52.722 | -44831.4 | 33.295
1000 | 7.561 | 3368.3 | 53.512 | -50143.6 | 49.537
1100 | 7.691 | 4130.9 | 54.239 | -55531.7 | 71.41
1200 | 7.813 | 4906.2 | 54.913 | -60989.7 | 100.27
1300 | 7.927 | 5693.3 | 55.543 | -66512.8 | 137.67
1400 | 8.028 | 6491.1 | 56.134 | -72097 | 185.38
1500 | 8.119 | 7298.6 | 56.691 | -77738.5 | 245.4
1600 | 8.198 | 8114.5 | 57.218 | -83434.3 | 319.8
1700 | 8.269 | 8937.9 | 57.717 | -89181.2 | 411.1
1800 | 8.335 | 9768.2 | 58.192 | -94976.9 | 522
1900 | 8.384 | 10604.1 | 58.644 | -100818.8 | 655.3
2000 | 8.431 | 11444.8 | 59.075 | -106704.9 | 814.1
2100 | 8.477 | 12290.3 | 59.487 | -112633.1 | 1002
2200 | 8.522 | 13140.2 | 59.883 | -118601.8 | 1222.5
2300 | 8.565 | 13994.6 | 60.263 | -124609.2 | 1480
2400 | 8.608 | 14853.3 | 60.628 | -130653.8 | 1778.8
2500 | 8.649 | 15716.1 | 60.98 | -136734.3 | 2123.8
2600 | 8.69 | 16583.1 | 61.32 | -142849.4 | 2520.1
2700 | 8.729 | 17454 | 61.649 | -148998 | 2973.4
2800 | 8.767 | 18328.8 | 61.967 | -155178.9 | 3489.6
2900 | 8.805 | 19207.4 | 62.275 | -161391.1 | 4075
3000 | 8.841 | 20089.7 | 62.574 | -167633.6 | 4737
3100 | 8.877 | 20975.6 | 62.865 | -173905.7 | 5483
3200 | 8.912 | 21865 | 63.147 | -180206.4 | 6320
3300 | 8.946 | 22757.9 | 63.422 | -186534.9 | 7257
3400 | 8.98 | 23654.2 | 63.69 | -192890.5 | 8303
3500 | 9.012 | 24553.8 | 63.95 | -199272.6 | 9468
3600 | 9.045 | 25456.7 | 64.205 | -205680.4 | 10760
3700 | 9.076 | 26362.7 | 64.453 | -212113.3 | 12192
3800 | 9.107 | 27271.9 | 64.695 | -218570.8 | 13774
3900 | 9.138 | 28184.1 | 64.932 | -225052.2 | 15519
4000 | 9.168 | 29099.4 | 65.164 | -231557.1 | 17438
4100 | 9.197 | 30017.6 | 65.391 | -238084.9 | 19546
4200 | 9.226 | 30938.8 | 65.613 | -244635.1 | 21856
4300 | 9.255 | 31862.8 | 65.83 | -251207.3 | 24383
4400 | 9.283 | 32789.7 | 66.043 | -257801 | 27142
4500 | 9.311 | 33719.3 | 66.252 | -264415.8 | 30151

## O2_SI
Temperatura (K) | Cp (kJ/kmol*K) | h (kJ/kmol) | s (kJ/kmol*K) | g (kJ/kmol) | Pr
298.15 | 29.375 | 0 | 205.036 | -61131.6 | 5.1281
300 | 29.386 | 54.4 | 205.228 | -61511.1 | 5.241
350 | 29.719 | 1531.6 | 209.772 | -71888.6 | 9.064
400 | 30.13 | 3027.5 | 213.766 | -82479 | 14.654
450 | 30.592 | 4545.4 | 217.341 | -93258.3 | 22.527
500 | 31.082 | 6087.2 | 220.59 | -104207.7 | 33.295
550 | 31.58 | 7653.8 | 223.576 | -115312.9 | 47.68
600 | 32.071 | 9245.1 | 226.345 | -126561.7 | 66.52
650 | 32.541 | 10860.5 | 228.93 | -137944.3 | 90.79
700 | 32.981 | 12498.7 | 231.358 | -149452.1 | 121.58
750 | 33.384 | 14157.9 | 233.648 | -161077.8 | 160.12
800 | 33.748 | 15836.4 | 235.814 | -172814.8 | 207.8
850 | 34.073 | 17532.1 | 237.87 | -184657.3 | 266.1
900 | 34.363 | 19243.1 | 239.826 | -196600.1 | 336.6
950 | 34.627 | 20967.9 | 241.691 | -208638.5 | 421.3
1000 | 34.873 | 22705.5 | 243.473 | -220767.9 | 522
1050 | 35.057 | 24453.7 | 245.179 | -232984.5 | 640.9
1100 | 35.236 | 26211.1 | 246.824 | -245284.6 | 780.2
1150 | 35.411 | 27977.3 | 248.384 | -257664.8 | 942.3
1200 | 35.581 | 29752.1 | 249.895 | -270122.1 | 1130.2
1250 | 35.747 | 31535.3 | 251.351 | -282653.5 | 1346.4
1300 | 35.909 | 33326.7 | 252.756 | -295256.3 | 1594.3
1350 | 36.068 | 35126.2 | 254.114 | -307928.3 | 1877.2
1400 | 36.222 | 36933.4 | 255.429 | -320667 | 2198.7
1450 | 36.373 | 38748.4 | 256.703 | -333470.5 | 2562.8
1500 | 36.521 | 40570.7 | 257.938 | -346336.7 | 2973.4
1550 | 36.666 | 42400.4 | 259.138 | -359263.8 | 3435
1600 | 36.807 | 44237.3 | 260.305 | -372249.9 | 3952.3
1650 | 36.946 | 46081.1 | 261.439 | -385293.6 | 4530
1700 | 37.081 | 47931.8 | 262.544 | -398393.3 | 5174
1750 | 37.214 | 49789.2 | 263.621 | -411547.6 | 5890
1800 | 37.345 | 51653.2 | 264.671 | -424755 | 6683
1850 | 37.472 | 53523.6 | 265.696 | -438014.3 | 7559
1900 | 37.598 | 55400.4 | 266.697 | -451324.2 | 8526
1950 | 37.721 | 57283.3 | 267.675 | -464683.6 | 9591
2000 | 37.842 | 59172.4 | 268.632 | -478091.4 | 10760
2050 | 37.961 | 61067.5 | 269.568 | -491546.5 | 12042
2100 | 37.078 | 62968.5 | 270.484 | -505047.8 | 13445
2150 | 38.194 | 64875.3 | 271.381 | -518594.6 | 14978
2200 | 38.307 | 66787.9 | 272.261 | -532185.7 | 16648
2250 | 38.419 | 68706 | 273.123 | -545820.4 | 18467
2300 | 38.529 | 70629.7 | 273.968 | -559497.6 | 20444
2350 | 38.638 | 72558.9 | 274.798 | -573216.9 | 22590
2400 | 38.745 | 74493.5 | 275.613 | -586977.3 | 24915
2450 | 38.851 | 76433.4 | 276.413 | -600778 | 27432
2500 | 38.955 | 78378.5 | 277.199 | -614618.4 | 30151

## K
Temperatura (R) | k(R) | Temperatura (K) | k(K)
400 | 1.4 | 250 | 1.4
500 | 1.4 | 300 | 1.4
600 | 1.399 | 350 | 1.398
700 | 1.396 | 400 | 1.395
800 | 1.392 | 450 | 1.391
900 | 1.386 | 500 | 1.386
1000 | 1.381 | 550 | 1.381
1100 | 1.374 | 600 | 1.376
1200 | 1.368 | 650 | 1.37
1300 | 1.362 | 700 | 1.364
1400 | 1.356 | 750 | 1.359
1500 | 1.35 | 800 | 1.354
1600 | 1.345 | 850 | 1.349
1700 | 1.34 | 900 | 1.344
1800 | 1.336 | 950 | 1.34
1900 | 1.332 | 1000 | 1.336
2000 | 1.329 | 1050 | 1.333
2100 | 1.326 | 1100 | 1.33
2200 | 1.323 | 1150 | 1.327
2300 | 1.32 | 1200 | 1.324
2400 | 1.318 | 1250 | 1.322
2500 | 1.315 | 1300 | 1.319
2600 | 1.313 | 1350 | 1.317
2700 | 1.311 | 1400 | 1.315
2800 | 1.309 | 1450 | 1.313
2900 | 1.307 | 1500 | 1.311
3000 | 1.306 | 1550 | 1.309
3100 | 1.304 | 1600 | 1.308
3200 | 1.303
3300 | 1.301
3400 | 1.3
3500 | 1.299

## ISA_ING
Altitud(ft) | Temperatura (R) | Presión (psi)
0 | 518.67 | 14.696
1000 | 515.104 | 14.173
2000 | 511.538 | 13.664
3000 | 507.972 | 13.171
4000 | 504.405 | 12.692
5000 | 500.839 | 12.228
6000 | 497.273 | 11.77
7000 | 493.707 | 11.34
8000 | 490.141 | 10.916
9000 | 486.575 | 10.505
10000 | 483.008 | 10.106
11000 | 479.442 | 9.72
12000 | 475.876 | 9.346
13000 | 472.31 | 8.984
14000 | 468.744 | 8.633
15000 | 465.178 | 8.294
16000 | 461.611 | 7.965
17000 | 458.045 | 7.647
18000 | 454.479 | 7.339
19000 | 450.913 | 7.041
20000 | 447.347 | 6.753
21000 | 443.781 | 6.475
22000 | 440.214 | 6.206
23000 | 436.648 | 5.947
24000 | 433.082 | 5.696
25000 | 429.516 | 5.454
26000 | 425.95 | 5.22
27000 | 422.384 | 4.994
28000 | 418.818 | 4.776
29000 | 415.251 | 4.567
30000 | 411.685 | 4.364
31000 | 408.119 | 4.169
32000 | 404.553 | 3.981
33000 | 400.987 | 3.8
34000 | 397.421 | 3.626
35000 | 393.854 | 3.458
36089 | 389.97 | 3.283
37000 | 389.97 | 3.142
38000 | 389.97 | 2.994
39000 | 389.97 | 2.854
40000 | 389.97 | 2.72
41000 | 389.97 | 2.592
42000 | 389.97 | 2.471
43000 | 389.97 | 2.355
44000 | 389.97 | 2.244
45000 | 389.97 | 2.139
46000 | 389.97 | 2.039
47000 | 389.97 | 1.943
48000 | 389.97 | 1.852
49000 | 389.97 | 1.765

## ISA_SI
Altitud(m) | Temperatura (K) | Presión (kpa)
0 | 288.15 | 101.325
500 | 284.9 | 95.461
1000 | 281.65 | 89.875
1500 | 278.4 | 84.556
2000 | 275.15 | 79.495
2500 | 271.9 | 74.683
3000 | 268.65 | 70.109
3500 | 265.4 | 65.764
4000 | 262.15 | 61.64
4500 | 258.9 | 57.728
5000 | 255.65 | 54.02
5500 | 252.4 | 50.507
6000 | 249.15 | 47.181
6500 | 245.9 | 44.035
7000 | 242.65 | 41.061
7500 | 239.4 | 38.251
8000 | 246.15 | 35.6
8500 | 232.9 | 33.099
9000 | 229.65 | 30.742
9500 | 226.4 | 28.524
10000 | 223.15 | 26.436
10500 | 219.9 | 24.474
11000 | 216.65 | 22.632
11500 | 216.65 | 20.916
12000 | 216.65 | 19.33
12500 | 216.65 | 17.865
13000 | 216.65 | 16.51
13500 | 216.65 | 15.259
14000 | 216.65 | 14.102
14500 | 216.65 | 13.033
15000 | 216.65 | 12.045
15500 | 216.65 | 11.131
16000 | 216.65 | 10.287
16500 | 216.65 | 9.507
17000 | 216.65 | 8.787
17500 | 216.65 | 8.12
18000 | 216.65 | 7.505
18500 | 216.65 | 6.936
19000 | 216.65 | 6.41
19500 | 216.65 | 5.924